## marchtest2
chamber | T_treatment | Water_treatment | datetimeFM | leafArea_m2 | totalCO2_ppm | Corrdel13C_Avg_permil | totalCO2_ref_ppm | Corrdel13C_Avg_ref_permil | del13C_CO2_inj | FluxH2O_mol.s | FluxCO2_mmol.s | CO2Injection_mmol.s | H2Oin_mol.s | H2Oout_mol.s | CO2in_mmol.s | CO2out_mmol.s | Air_in_stdL.s | Air_out_stdL.s | VPDair_kPa | totalCO2_ref_flow | E_mol.m2.s | A_mumol.m2.s | VPDmol | gsc_mol.m2.s | CO2inAmb_ppm | CO2out_ppm | Ci_ppm | CO2inTotal_ppm | del13C_CO2_total | Ci.Ca | xi | DELTAi_permil | DELTAobs_permil | gmes_mol.m2.s
C01 | ambient | drydown | 2014-03-23 08:45 | 17.6263 | 483.5996 | -10.7499 | 442.3569 | -9.8657 | -31.9 | 0.0099951 | 0.094033 | 0.08613 | 0.0060936 | 0.006297 | 0.1187 | 0.11997 | 6.3611 | 6.3657 | 0.36009 | 0.12562 | 0.00056706 | 5.3348 | 0.0035547 | 0.099702 | 418 | 422.15 | 366.4001 | 721.2975 | -18.8282 | 0.86794 | 2.4112 | 26.6192 | 0.020085 | 0.054542
C01 | ambient | drydown | 2014-03-23 09:00 | 17.6263 | 467.705 | -10.2154 | 435.6023 | -9.5786 | -31.9 | 0.0057417 | 0.089467 | 0.088892 | 0.0059608 | 0.0060982 | 0.11724 | 0.11981 | 6.3897 | 6.3927 | 0.41913 | 0.12426 | 0.00032574 | 5.0758 | 0.0041375 | 0.049206 | 411 | 419.8 | 314.2181 | 722.6255 | -18.8875 | 0.74849 | 2.3863 | 23.5615 | 0.021354 | 0.15448
C01 | ambient | drydown | 2014-03-23 09:30 | 17.6263 | 429.9269 | -9.0383 | 424.7306 | -9.625 | -31.9 | 0.015377 | 0.10457 | 0.079071 | 0.0063772 | 0.0065957 | 0.11451 | 0.11965 | 6.406 | 6.4109 | 0.51499 | 0.12147 | 0.00087238 | 5.9329 | 0.0050839 | 0.10725 | 400.4 | 418.05 | 359.5688 | 676.8888 | -18.408 | 0.86011 | 2.6151 | 26.4188 | 0.025353 | 0.37549
C01 | ambient | drydown | 2014-03-23 10:00 | 17.6263 | 420.3319 | -9.8915 | 409.3696 | -9.1648 | -31.9 | 0.013346 | 0.11446 | 0.12882 | 0.0064178 | 0.0065055 | 0.11309 | 0.11514 | 6.4018 | 6.4038 | 0.63537 | 0.117 | 0.00075719 | 6.4938 | 0.0062722 | 0.075451 | 395.7 | 402.75 | 313.0917 | 846.4468 | -21.0793 | 0.77738 | 1.9077 | 24.301 | 0.022031 | 0.20031
C01 | ambient | drydown | 2014-03-23 10:15 | 17.6263 | 420.334 | -10.492 | 409.1919 | -9.2475 | -31.9 | 0.012486 | 0.11616 | 0.1255 | 0.0062863 | 0.0063671 | 0.11315 | 0.11621 | 6.4053 | 6.4071 | 0.73727 | 0.11701 | 0.0007084 | 6.5899 | 0.0072781 | 0.060833 | 395.7 | 406.3 | 293.8965 | 834.6061 | -20.9706 | 0.72335 | 1.9486 | 22.9177 | 0.02107 | 0.24754
C01 | ambient | drydown | 2014-03-23 10:30 | 17.6263 | 415.8084 | -10.7032 | 403.8387 | -9.0689 | -31.9 | 0.015446 | 0.11267 | 0.11649 | 0.0062864 | 0.0064979 | 0.11316 | 0.11698 | 6.4255 | 6.4303 | 0.78981 | 0.11584 | 0.00087631 | 6.3922 | 0.0077968 | 0.070246 | 394.5 | 407.5 | 312.0155 | 800.5796 | -20.516 | 0.76568 | 2.0367 | 24.0015 | 0.020618 | 0.13076
C01 | ambient | drydown | 2014-03-23 12:15 | 17.6263 | 405.5867 | -13.2503 | 396.3773 | -9.0636 | -31.9 | 0.019421 | 0.098544 | 0.086636 | 0.0067064 | 0.0067408 | 0.11212 | 0.11566 | 6.4034 | 6.4041 | 1.0723 | 0.11331 | 0.0011018 | 5.5907 | 0.010585 | 0.065057 | 392.2 | 404.55 | 312.5421 | 695.2666 | -18.9585 | 0.77257 | 2.3916 | 24.1777 | 0.014029 | 0.0384
C01 | ambient | drydown | 2014-03-23 12:30 | 17.6263 | 410.4213 | -13.4426 | 398.3404 | -9.175 | -31.9 | 0.012247 | 0.11531 | 0.10207 | 0.0064174 | 0.0064985 | 0.11146 | 0.11367 | 6.3854 | 6.3872 | 1.3197 | 0.11355 | 0.0006948 | 6.5418 | 0.013028 | 0.033333 | 391 | 398.65 | 196.1915 | 749.0574 | -19.9324 | 0.49214 | 2.1377 | 16.9988 | 0.014263 | 0.16913
C01 | ambient | drydown | 2014-03-23 13:45 | 17.6263 | 409.3821 | -13.5288 | 396.2457 | -9.1517 | -31.9 | 0.018971 | 0.076602 | 0.069155 | 0.0063823 | 0.0069516 | 0.11182 | 0.11354 | 6.367 | 6.3797 | 0.39238 | 0.11263 | 0.0010763 | 4.3459 | 0.0038735 | 0.17366 | 393.4 | 398.65 | 371.2396 | 636.6967 | -17.8057 | 0.93124 | 2.6747 | 28.2398 | 0.011732 | 0.018623
C01 | ambient | drydown | 2014-03-23 15:30 | 17.6263 | 407.2054 | -11.6795 | 393.7261 | -8.818 | -31.9 | 0.0108 | 0.055646 | 0.066662 | 0.0065208 | 0.0066111 | 0.10995 | 0.1118 | 6.2989 | 6.301 | 0.19655 | 0.11072 | 0.00061271 | 3.157 | 0.0019403 | 0.19736 | 391 | 397.45 | 380.247 | 628.0616 | -17.4927 | 0.95672 | 2.7235 | 28.8919 | 0.01628 | 0.01776
C01 | ambient | drydown | 2014-03-23 15:45 | 17.6263 | 406.3738 | -11.3492 | 397.3701 | -8.9534 | -31.9 | 0.0080163 | 0.028855 | 0.048114 | 0.0064496 | 0.0065337 | 0.10903 | 0.11283 | 6.2829 | 6.2848 | 0.17375 | 0.11146 | 0.00045479 | 1.637 | 0.0017152 | 0.16572 | 388.7 | 402.15 | 391.1828 | 560.236 | -15.8723 | 0.97273 | 3.5439 | 29.3019 | 0.01648 | 0.0089533
C01 | ambient | drydown | 2014-03-23 16:00 | 17.6263 | 399.1884 | -10.7931 | 394.9559 | -8.8724 | -31.9 | 0.012711 | 0.053299 | 0.031743 | 0.0066144 | 0.0069486 | 0.10879 | 0.11186 | 6.2501 | 6.2576 | 0.16592 | 0.1102 | 0.00072113 | 3.0238 | 0.0016379 | 0.27517 | 389.9 | 400.4 | 388.3776 | 503.6656 | -14.0221 | 0.96997 | 4.8774 | 29.2313 | 0.016179 | 0.016316
C01 | ambient | drydown | 2014-03-23 17:45 | 17.6263 | 405.877 | -10.6493 | 402.9986 | -9.0725 | -31.9 | 0.0040658 | 0.005341 | 0.0085327 | 0.0055776 | 0.0061068 | 0.11357 | 0.11676 | 6.2798 | 6.2916 | 0.18513 | 0.11298 | 0.00023067 | 0.30301 | 0.0018276 | 0.078884 | 405.1 | 415.7 | 410.6506 | 435.5361 | -10.6755 | 0.98785 | 21.9567 | 29.689 | 0.0005806 | 0.00070617
C02 | warmed | control | 2014-03-23 08:30 | 24.5354 | 494.7926 | -11.1554 | 451.6222 | -10.0953 | -31.9 | 0.0014951 | 0.054606 | 0.01741 | 0.0067135 | 0.008142 | 0.1329 | 0.13552 | 6.9834 | 7.0154 | 0.40637 | 0.1408 | 6.0935e-05 | 2.2256 | 0.0040116 | 0.0094936 | 426.3 | 432.7 | 196.2483 | 482.1441 | -12.4948 | 0.45354 | 9.7513 | 16.0107 | 0.013385 | 0.055236
C02 | warmed | control | 2014-03-23 09:30 | 24.5354 | 430.8797 | -8.9729 | 422.1993 | -9.5259 | -31.9 | 0.028956 | 0.15997 | 0.11263 | 0.0068831 | 0.0089656 | 0.12374 | 0.12877 | 6.9226 | 6.9692 | 0.57157 | 0.13048 | 0.0011802 | 6.5202 | 0.0056424 | 0.13073 | 400.4 | 413.9 | 360.5285 | 764.8412 | -19.8916 | 0.87105 | 2.1794 | 26.6989 | 0.024602 | 0.2119
C02 | warmed | control | 2014-03-23 09:45 | 24.5354 | 422.6702 | -9.1689 | 418.2629 | -9.4453 | -31.9 | 0.032226 | 0.18586 | 0.18863 | 0.006939 | 0.0084109 | 0.12322 | 0.12599 | 6.9544 | 6.9874 | 0.65435 | 0.12986 | 0.0013135 | 7.5751 | 0.0064595 | 0.12709 | 396.9 | 403.9 | 340.4474 | 1004.4602 | -22.7444 | 0.8429 | 1.6725 | 25.9782 | 0.023453 | 0.20945
C02 | warmed | control | 2014-03-23 10:00 | 24.5354 | 423.3532 | -9.5609 | 411.4527 | -9.1183 | -31.9 | 0.047306 | 0.1999 | 0.19669 | 0.0068323 | 0.0084065 | 0.12239 | 0.12521 | 6.9286 | 6.9638 | 0.77001 | 0.12727 | 0.0019281 | 8.1476 | 0.0076013 | 0.15853 | 395.7 | 402.75 | 346.7977 | 1031.6123 | -22.9503 | 0.86107 | 1.6404 | 26.4435 | 0.022679 | 0.15156
C02 | warmed | control | 2014-03-23 10:15 | 24.5354 | 423.0909 | -10.0407 | 409.0603 | -9.1938 | -31.9 | 0.047669 | 0.20714 | 0.20287 | 0.0068391 | 0.0082326 | 0.1223 | 0.12431 | 6.9233 | 6.9545 | 0.8756 | 0.12643 | 0.0019429 | 8.4426 | 0.0086436 | 0.14048 | 395.7 | 400.4 | 335.2171 | 1052.0666 | -23.1822 | 0.83721 | 1.6144 | 25.8325 | 0.0219 | 0.15122
C02 | warmed | control | 2014-03-23 10:30 | 24.5354 | 412.2537 | -9.8059 | 403.5512 | -8.9368 | -31.9 | 0.045312 | 0.19359 | 0.19567 | 0.0068756 | 0.0084563 | 0.12171 | 0.12379 | 6.9105 | 6.9459 | 0.95142 | 0.1245 | 0.0018468 | 7.8902 | 0.0093921 | 0.1229 | 394.5 | 399.2 | 329.5224 | 1028.7542 | -22.9707 | 0.82546 | 1.6341 | 25.5317 | 0.022208 | 0.1677
C02 | warmed | control | 2014-03-23 11:15 | 24.5354 | 401.086 | -11.1872 | 397.981 | -8.9412 | -31.9 | 0.045148 | 0.1947 | 0.18767 | 0.0069576 | 0.0082258 | 0.12216 | 0.12429 | 6.9555 | 6.9839 | 1.1195 | 0.12358 | 0.0018401 | 7.9357 | 0.011051 | 0.10407 | 393.4 | 398.65 | 316.0741 | 997.796 | -22.7845 | 0.79286 | 1.6654 | 24.6972 | 0.019921 | 0.11754
C02 | warmed | control | 2014-03-23 11:30 | 24.5354 | 402.4657 | -11.6114 | 397.5213 | -8.9377 | -31.9 | 0.03024 | 0.13499 | 0.15909 | 0.0066483 | 0.008173 | 0.12248 | 0.12511 | 6.9545 | 6.9886 | 1.1545 | 0.12342 | 0.0012325 | 5.5017 | 0.011397 | 0.067589 | 394.5 | 401 | 313.0892 | 906.9313 | -21.8687 | 0.78077 | 1.7926 | 24.3877 | 0.018956 | 0.07123
C02 | warmed | control | 2014-03-23 11:45 | 24.5354 | 400.6377 | -11.7857 | 394.7561 | -8.8956 | -31.9 | 0.023801 | 0.14381 | 0.13174 | 0.0069452 | 0.0086205 | 0.12209 | 0.12548 | 6.9517 | 6.9892 | 1.246 | 0.12251 | 0.00097008 | 5.8612 | 0.0123 | 0.049293 | 393.4 | 402.15 | 276.5675 | 817.9057 | -20.8155 | 0.68772 | 1.9673 | 22.0057 | 0.018305 | 0.11106
C02 | warmed | control | 2014-03-23 12:00 | 24.5354 | 399.0961 | -11.8012 | 395.0414 | -8.8347 | -31.9 | 0.017657 | 0.13583 | 0.17442 | 0.0067195 | 0.0084731 | 0.12254 | 0.12709 | 6.9775 | 7.0168 | 1.0519 | 0.12305 | 0.00071967 | 5.5361 | 0.010384 | 0.043317 | 393.4 | 405.7 | 272.2635 | 953.3499 | -22.3588 | 0.6711 | 1.7408 | 21.58 | 0.018951 | 0.14635
C02 | warmed | control | 2014-03-23 12:15 | 24.5354 | 398.8304 | -11.9856 | 396.1869 | -8.8544 | -31.9 | 0.018437 | 0.16034 | 0.12141 | 0.0073225 | 0.008916 | 0.12169 | 0.12598 | 6.95 | 6.9857 | 1.2067 | 0.12292 | 0.00075143 | 6.5349 | 0.011913 | 0.039424 | 392.2 | 403.95 | 232.1277 | 783.5136 | -20.3059 | 0.57464 | 2.0642 | 19.1109 | 0.017691 | 0.32132
C02 | warmed | control | 2014-03-23 12:45 | 24.5354 | 403.859 | -11.8222 | 394.8244 | -8.7159 | -31.9 | 0.0077522 | 0.074233 | 0.12251 | 0.0067367 | 0.0080767 | 0.12207 | 0.12739 | 6.9931 | 7.0231 | 1.1556 | 0.12326 | 0.00031596 | 3.0256 | 0.011407 | 0.017311 | 391 | 406.3 | 225.7588 | 783.407 | -20.2724 | 0.55565 | 2.0774 | 18.6245 | 0.018086 | 0.38979
C02 | warmed | control | 2014-03-23 13:45 | 24.5354 | 411.398 | -12.4289 | 396.2416 | -8.9161 | -31.9 | 0.018627 | 0.098517 | 0.10673 | 0.0071177 | 0.0089426 | 0.12411 | 0.1263 | 7.0668 | 7.1076 | 0.53785 | 0.12501 | 0.00075918 | 4.0153 | 0.0053094 | 0.089367 | 393.4 | 398.05 | 349.942 | 731.7243 | -19.502 | 0.87914 | 2.1929 | 26.906 | 0.015957 | 0.02598
C02 | warmed | control | 2014-03-23 14:00 | 24.5354 | 412.2643 | -11.792 | 398.5393 | -8.9072 | -31.9 | 0.010535 | 0.071774 | 0.095047 | 0.0073206 | 0.0088732 | 0.12298 | 0.12766 | 7.0654 | 7.1001 | 0.55081 | 0.12571 | 0.0004294 | 2.9253 | 0.0054374 | 0.049357 | 389.9 | 402.75 | 340.2494 | 691.2383 | -18.8069 | 0.84482 | 2.3961 | 26.0273 | 0.017303 | 0.023478
C02 | warmed | control | 2014-03-23 14:15 | 24.5354 | 409.0776 | -11.3229 | 402.1282 | -9.0717 | -31.9 | 0.018902 | 0.05572 | 0.050167 | 0.0074155 | 0.0094702 | 0.1244 | 0.12802 | 7.0423 | 7.0884 | 0.46977 | 0.12643 | 0.00077039 | 2.271 | 0.0046374 | 0.10383 | 395.7 | 404.55 | 379.7671 | 555.2703 | -15.5569 | 0.93874 | 3.6841 | 28.4317 | 0.01603 | 0.012765
C02 | warmed | control | 2014-03-23 14:30 | 24.5354 | 402.1612 | -10.6952 | 396.864 | -8.8549 | -31.9 | 0.0098814 | 0.028775 | 0.048783 | 0.0073908 | 0.008804 | 0.1233 | 0.12812 | 7.0423 | 7.0739 | 0.62796 | 0.12477 | 0.00040274 | 1.1728 | 0.0061991 | 0.040605 | 392.2 | 405.7 | 372.9557 | 547.3682 | -15.3326 | 0.91929 | 3.8637 | 27.9338 | 0.018445 | 0.0085916
C02 | warmed | control | 2014-03-23 16:15 | 24.5354 | 417.8106 | -10.3685 | 392.987 | -8.6185 | -31.9 | 0.008053 | 0.031262 | 0.050985 | 0.0068104 | 0.0086786 | 0.11956 | 0.12409 | 6.89 | 6.9319 | 0.34651 | 0.12088 | 0.00032822 | 1.2742 | 0.0034206 | 0.059971 | 388.7 | 401 | 377.6228 | 554.4576 | -15.5252 | 0.9417 | 3.6131 | 28.5076 | 0.019188 | 0.0096149
C03 | ambient | drydown | 2014-03-22 07:00 | 10.9463 | 547.8882 | -12.2687 | 518.0533 | -11.6988 | -31.9 | 0.0011784 | 0.02635 | 0.029856 | 0.0053863 | 0.0055173 | 0.16847 | 0.1691 | 7.1095 | 7.1125 | 0.041532 | 0.16443 | 0.00010765 | 2.4072 | 0.00040999 | 0.16411 | 530.8 | 532.55 | 517.537 | 624.8679 | -14.8032 | 0.97181 | 6.7687 | 29.2783 | 0.017675 | 0.010986
C03 | ambient | drydown | 2014-03-22 07:15 | 10.9463 | 545.9941 | -12.2368 | 520.0971 | -11.6126 | -31.9 | 0.0026077 | 0.019131 | 0.043752 | 0.0055293 | 0.0056664 | 0.16439 | 0.17041 | 7.1101 | 7.1131 | 0.042877 | 0.16509 | 0.00023823 | 1.7477 | 0.00042327 | 0.35177 | 517.9 | 536.65 | 531.32 | 655.738 | -15.8628 | 0.99007 | 5.5063 | 29.7457 | 0.02063 | 0.010075
C03 | ambient | drydown | 2014-03-22 09:45 | 10.9463 | 461.7258 | -10.8192 | 448.3297 | -10.4387 | -31.9 | 0.013173 | 0.093808 | 0.11076 | 0.0068924 | 0.0070537 | 0.13807 | 0.14271 | 7.2362 | 7.2398 | 0.15988 | 0.14483 | 0.0012034 | 8.5699 | 0.0015783 | 0.47655 | 427.4 | 441.55 | 422.4757 | 770.265 | -19.739 | 0.9568 | 2.3433 | 28.8941 | 0.021586 | 0.074895
C03 | ambient | drydown | 2014-03-22 10:00 | 10.9463 | 460.8885 | -10.9165 | 446.3613 | -10.1695 | -31.9 | 0.017944 | 0.12876 | 0.084233 | 0.0071586 | 0.007512 | 0.13577 | 0.14048 | 7.2342 | 7.2421 | 0.26351 | 0.14415 | 0.0016393 | 11.7633 | 0.0026013 | 0.39387 | 420.4 | 434.5 | 402.891 | 681.2226 | -18.1841 | 0.92725 | 2.7611 | 28.1377 | 0.020708 | 0.10276
C03 | ambient | drydown | 2014-03-22 12:15 | 10.9463 | 411.2589 | -11.4772 | 401.154 | -9.2323 | -31.9 | 0.026333 | 0.089376 | 0.10554 | 0.0073926 | 0.0076369 | 0.12623 | 0.13009 | 7.1675 | 7.1729 | 1.3495 | 0.12836 | 0.0024057 | 8.165 | 0.013321 | 0.11287 | 394.5 | 406.25 | 326.1047 | 724.3516 | -19.4606 | 0.80272 | 2.2771 | 24.9496 | 0.018735 | 0.091199
C03 | ambient | drydown | 2014-03-22 12:30 | 10.9463 | 409.6215 | -11.6674 | 400.1888 | -9.3396 | -31.9 | 0.022102 | 0.078269 | 0.10256 | 0.007538 | 0.0076481 | 0.12636 | 0.13205 | 7.1745 | 7.177 | 1.435 | 0.12818 | 0.0020191 | 7.1503 | 0.014166 | 0.089087 | 394.5 | 412.15 | 323.5503 | 714.7177 | -19.3676 | 0.78503 | 2.3622 | 24.4968 | 0.018749 | 0.085119
C03 | ambient | drydown | 2014-03-22 13:00 | 10.9463 | 408.932 | -11.8422 | 399.2239 | -9.3522 | -31.9 | 0.026506 | 0.086135 | 0.063081 | 0.0071964 | 0.0073556 | 0.12571 | 0.12727 | 7.1578 | 7.1614 | 1.6105 | 0.12757 | 0.0024215 | 7.8689 | 0.015898 | 0.095195 | 393.4 | 398.1 | 306.4777 | 590.8099 | -16.8127 | 0.76985 | 3.0658 | 24.1082 | 0.015663 | 0.066
C03 | ambient | drydown | 2014-03-22 14:00 | 10.9463 | 399.1611 | -11.7247 | 397.1613 | -9.2423 | -31.9 | 0.016973 | 0.036712 | 0.053309 | 0.0061891 | 0.0065554 | 0.125 | 0.12929 | 7.161 | 7.1692 | 1.8667 | 0.12697 | 0.0015505 | 3.3538 | 0.018428 | 0.052589 | 391 | 403.95 | 329.3651 | 557.7533 | -15.9423 | 0.81536 | 3.6264 | 25.2732 | 0.015719 | 0.024506
C03 | ambient | drydown | 2014-03-22 14:30 | 10.9463 | 407.0482 | -12.1975 | 396.9666 | -9.2041 | -31.9 | 0.015233 | 0.027912 | 0.022465 | 0.0064178 | 0.0068067 | 0.12494 | 0.12865 | 7.1574 | 7.1661 | 1.6704 | 0.12684 | 0.0013916 | 2.5499 | 0.01649 | 0.052745 | 391 | 402.15 | 343.9628 | 461.3065 | -12.6189 | 0.85531 | 7.7981 | 26.2959 | 0.003338 | 0.0077886
C03 | ambient | drydown | 2014-03-22 14:45 | 10.9463 | 405.7819 | -12.0333 | 395.8149 | -9.1069 | -31.9 | 0.020989 | 0.076767 | 0.054506 | 0.0071473 | 0.0074756 | 0.12372 | 0.12607 | 7.1295 | 7.1368 | 1.8814 | 0.12598 | 0.0019174 | 7.0131 | 0.018572 | 0.064526 | 388.7 | 395.7 | 277.0193 | 559.9512 | -15.9903 | 0.70007 | 3.4091 | 22.3219 | 0.013843 | 0.058946
C03 | ambient | drydown | 2014-03-22 15:00 | 10.9463 | 405.3754 | -12.0634 | 395.2946 | -9.2862 | -31.9 | 0.013746 | 0.042993 | 0.08297 | 0.0066323 | 0.0067704 | 0.12446 | 0.12751 | 7.1723 | 7.1754 | 1.5995 | 0.12657 | 0.0012558 | 3.9276 | 0.015789 | 0.049709 | 388.7 | 398.05 | 310.0918 | 647.8272 | -18.2404 | 0.77903 | 2.5936 | 24.3431 | 0.016484 | 0.035404
C03 | ambient | drydown | 2014-03-22 15:15 | 10.9463 | 407.2271 | -11.8369 | 395.2945 | -9.1496 | -31.9 | 0.009586 | 0.014396 | 0.026152 | 0.0060969 | 0.0065924 | 0.12526 | 0.13073 | 7.1962 | 7.2073 | 1.5319 | 0.12699 | 0.00087574 | 1.3152 | 0.015122 | 0.036194 | 389.9 | 406.3 | 360.6842 | 471.3038 | -13.0346 | 0.88773 | 7.2504 | 27.1259 | 0.0088654 | 0.0049989
C03 | ambient | drydown | 2014-03-22 16:45 | 10.9463 | 414.6627 | -11.3074 | 402.1889 | -9.206 | -31.9 | 0.011608 | 0.0092197 | 0.029171 | 0.0075775 | 0.0078128 | 0.12614 | 0.12775 | 7.2689 | 7.2742 | 0.67108 | 0.13051 | 0.0010605 | 0.84227 | 0.0066247 | 0.10005 | 388.7 | 393.4 | 380.8782 | 478.593 | -13.3517 | 0.96817 | 5.6178 | 29.1852 | 0.011752 | 0.0034633
C03 | ambient | drydown | 2014-03-22 17:15 | 10.9463 | 396.0211 | -10.1132 | 395.0652 | -8.9398 | -31.9 | 0.0079583 | 0.0029257 | 0.0097372 | 0.0073962 | 0.0074543 | 0.12726 | 0.13093 | 7.2904 | 7.2917 | 0.6102 | 0.12858 | 0.00072703 | 0.26728 | 0.0060237 | 0.075435 | 391 | 402.2 | 394.816 | 420.9176 | -10.5562 | 0.98164 | 22.4878 | 29.53 | 0.010166 | 0.00096779
C04 | warmed | drydown | 2014-03-22 10:30 | 18.8706 | 445.4844 | -12.1903 | 430.6966 | -9.7463 | -31.9 | 0.014633 | 0.13345 | 0.13177 | 0.0061127 | 0.0070592 | 0.11235 | 0.11696 | 6.1593 | 6.1806 | 0.67314 | 0.11843 | 0.00077546 | 7.0716 | 0.006645 | 0.072936 | 408.6 | 423.9 | 322.9731 | 887.8104 | -21.4137 | 0.76191 | 1.9138 | 23.9049 | 0.018194 | 0.082382
C04 | warmed | drydown | 2014-03-22 10:45 | 18.8706 | 444.867 | -12.4551 | 428.327 | -9.8203 | -31.9 | 0.021935 | 0.12171 | 0.12127 | 0.0059875 | 0.0077404 | 0.11078 | 0.11636 | 6.144 | 6.1832 | 0.80372 | 0.11748 | 0.0011624 | 6.4497 | 0.007934 | 0.091569 | 403.9 | 421.55 | 346.241 | 846.0179 | -21.035 | 0.82135 | 1.9931 | 25.4266 | 0.017622 | 0.05528
C04 | warmed | drydown | 2014-03-22 11:15 | 18.8706 | 426.6181 | -12.0059 | 414.0541 | -9.4688 | -31.9 | 0.015154 | 0.11087 | 0.096567 | 0.0057565 | 0.0068636 | 0.10867 | 0.11296 | 6.1144 | 6.1392 | 1.2419 | 0.11302 | 0.00080305 | 5.8753 | 0.01226 | 0.040938 | 398.1 | 412.15 | 262.022 | 751.8696 | -19.8039 | 0.63574 | 2.2132 | 20.675 | 0.017779 | 0.1388
C04 | warmed | drydown | 2014-03-22 12:00 | 18.8706 | 416.4489 | -12.0205 | 402.0069 | -9.0704 | -31.9 | 0.020992 | 0.079206 | 0.083571 | 0.0060097 | 0.0073231 | 0.10737 | 0.11174 | 6.0783 | 6.1077 | 1.5439 | 0.10909 | 0.0011124 | 4.1973 | 0.01524 | 0.045618 | 395.7 | 409.8 | 309.0261 | 703.6799 | -18.9735 | 0.75409 | 2.3944 | 23.7047 | 0.01714 | 0.043997
C04 | warmed | drydown | 2014-03-22 12:15 | 18.8706 | 410.6448 | -11.7627 | 397.0219 | -8.8382 | -31.9 | 0.022021 | 0.07961 | 0.084258 | 0.0063455 | 0.0075699 | 0.10692 | 0.11157 | 6.0711 | 6.0986 | 1.5969 | 0.10761 | 0.0011669 | 4.2187 | 0.015764 | 0.046265 | 394.5 | 409.8 | 309.5419 | 705.3781 | -18.9659 | 0.75535 | 2.3864 | 23.7369 | 0.017703 | 0.04811
C04 | warmed | drydown | 2014-03-22 12:30 | 18.8706 | 408.1624 | -11.7721 | 397.4229 | -8.9363 | -31.9 | 0.023805 | 0.073703 | 0.062225 | 0.0063582 | 0.0079167 | 0.1067 | 0.11068 | 6.0586 | 6.0935 | 1.6678 | 0.10749 | 0.0012615 | 3.9057 | 0.016464 | 0.047889 | 394.5 | 406.85 | 315.7754 | 624.5614 | -17.3557 | 0.77615 | 2.8688 | 24.2694 | 0.016476 | 0.034736
C04 | warmed | drydown | 2014-03-22 13:00 | 18.8706 | 406.9413 | -11.7476 | 397.9645 | -8.9391 | -31.9 | 0.01866 | 0.061017 | 0.064042 | 0.0060484 | 0.007257 | 0.10622 | 0.10924 | 6.0481 | 6.0752 | 1.9489 | 0.10745 | 0.00098884 | 3.2334 | 0.019239 | 0.032124 | 393.4 | 402.8 | 291.4585 | 630.5872 | -17.5135 | 0.72358 | 2.7683 | 22.9237 | 0.016417 | 0.03479
C04 | warmed | drydown | 2014-03-22 13:30 | 18.8706 | 406.5288 | -11.6444 | 396.8851 | -8.8864 | -31.9 | 0.020091 | 0.04486 | 0.051456 | 0.00587 | 0.0076457 | 0.10551 | 0.10922 | 6.0259 | 6.0657 | 2.2262 | 0.10677 | 0.0010647 | 2.3772 | 0.021977 | 0.030278 | 392.2 | 403.35 | 312.2555 | 583.4767 | -16.3707 | 0.77416 | 3.2393 | 24.2184 | 0.015734 | 0.019588
C04 | warmed | drydown | 2014-03-22 13:45 | 18.8706 | 403.5885 | -11.4843 | 396.8003 | -8.8904 | -31.9 | 0.015162 | 0.039753 | 0.040389 | 0.006051 | 0.0073418 | 0.1054 | 0.10892 | 6.02 | 6.0489 | 2.3899 | 0.10664 | 0.00080345 | 2.1066 | 0.023592 | 0.021285 | 392.2 | 403.35 | 291.2678 | 542.4866 | -15.2112 | 0.72212 | 3.8989 | 22.8863 | 0.014919 | 0.018486
C05 | ambient | control | 2014-03-22 10:15 | 26.4698 | 425.1491 | -11.664 | 435.3447 | -9.8155 | -31.9 | 0.037301 | 0.24796 | 0.23751 | 0.006401 | 0.0067768 | 0.11941 | 0.11839 | 6.4533 | 6.4617 | 0.41443 | 0.12542 | 0.0014092 | 9.3677 | 0.0040911 | 0.21528 | 414.5 | 410.4 | 364.3502 | 1238.906 | -24.268 | 0.88779 | 1.4953 | 27.1275 | 0.019441 | 0.083739
C05 | ambient | control | 2014-03-22 10:30 | 26.4698 | 410.5691 | -11.8712 | 429.4652 | -10.0076 | -31.9 | 0.034417 | 0.25619 | 0.23698 | 0.0062792 | 0.0065996 | 0.11779 | 0.11691 | 6.4571 | 6.4643 | 0.50545 | 0.1238 | 0.0013002 | 9.6786 | 0.0049896 | 0.16287 | 408.6 | 405.1 | 342.6888 | 1230.6862 | -24.3877 | 0.84594 | 1.4907 | 26.056 | 0.019246 | 0.098932
C05 | ambient | control | 2014-03-22 11:00 | 26.4698 | 416.8709 | -12.5591 | 419.1084 | -9.911 | -31.9 | 0.029838 | 0.24192 | 0.23276 | 0.0059359 | 0.0063509 | 0.11385 | 0.11386 | 6.3885 | 6.3978 | 0.89339 | 0.11953 | 0.0011273 | 9.1396 | 0.0088192 | 0.079886 | 399.2 | 398.65 | 279.4584 | 1215.3471 | -24.4394 | 0.70101 | 1.4881 | 22.3459 | 0.018231 | 0.1571
C05 | ambient | control | 2014-03-22 11:30 | 26.4698 | 404.598 | -12.4401 | 409.8985 | -9.6625 | -31.9 | 0.027114 | 0.22531 | 0.20976 | 0.0062778 | 0.0064334 | 0.1124 | 0.11231 | 6.363 | 6.3664 | 1.1372 | 0.11644 | 0.0010243 | 8.512 | 0.011226 | 0.057031 | 395.7 | 395.15 | 240.1912 | 1134.1474 | -23.9624 | 0.60785 | 1.5347 | 19.9609 | 0.018233 | 0.35148
C05 | ambient | control | 2014-03-22 12:00 | 26.4698 | 396.3738 | -12.3981 | 402.1443 | -9.4916 | -31.9 | 0.027568 | 0.21267 | 0.20877 | 0.0064275 | 0.0066016 | 0.11283 | 0.11207 | 6.387 | 6.3909 | 1.2321 | 0.11467 | 0.0010415 | 8.0344 | 0.012162 | 0.05352 | 395.7 | 392.8 | 236.556 | 1127.8651 | -23.9556 | 0.60223 | 1.5344 | 19.8171 | 0.018284 | 0.37635
C05 | ambient | control | 2014-03-22 12:15 | 26.4698 | 394.9898 | -12.3078 | 398.6318 | -9.2684 | -31.9 | 0.028765 | 0.19633 | 0.20213 | 0.0064282 | 0.0067092 | 0.11251 | 0.11229 | 6.3883 | 6.3946 | 1.3237 | 0.11369 | 0.0010867 | 7.417 | 0.013067 | 0.051976 | 394.5 | 393.35 | 243.9868 | 1103.2674 | -23.7533 | 0.62028 | 1.5541 | 20.2791 | 0.018339 | 0.2741
C05 | ambient | control | 2014-03-22 12:30 | 26.4698 | 392.6825 | -12.4133 | 396.3452 | -9.3261 | -31.9 | 0.032301 | 0.19636 | 0.19658 | 0.0063494 | 0.0069049 | 0.11158 | 0.11179 | 6.3353 | 6.3478 | 1.4174 | 0.1121 | 0.0012203 | 7.4184 | 0.013992 | 0.054508 | 394.5 | 394.5 | 251.1758 | 1089.5615 | -23.7023 | 0.63669 | 1.5676 | 20.6994 | 0.018246 | 0.21611
C05 | ambient | control | 2014-03-22 12:45 | 26.4698 | 393.2402 | -12.2919 | 398.4973 | -9.3293 | -31.9 | 0.028302 | 0.19393 | 0.19127 | 0.0064373 | 0.0066038 | 0.11147 | 0.1117 | 6.3473 | 6.351 | 1.468 | 0.11292 | 0.0010692 | 7.3266 | 0.014492 | 0.046114 | 393.4 | 393.95 | 227.8621 | 1068.4133 | -23.5215 | 0.5784 | 1.5841 | 19.2071 | 0.01834 | 0.60511
C05 | ambient | control | 2014-03-22 13:00 | 26.4698 | 390.8228 | -12.2093 | 394.8351 | -9.2122 | -31.9 | 0.034448 | 0.19554 | 0.18905 | 0.0064234 | 0.0067428 | 0.11108 | 0.11086 | 6.3246 | 6.3318 | 1.5857 | 0.11148 | 0.0013014 | 7.3875 | 0.015654 | 0.05196 | 393.4 | 392.2 | 242.0817 | 1062.9453 | -23.4839 | 0.61724 | 1.5847 | 20.2014 | 0.018421 | 0.29837
C05 | ambient | control | 2014-03-22 13:15 | 26.4698 | 391.9587 | -12.2399 | 396.9088 | -9.253 | -31.9 | 0.036855 | 0.18521 | 0.18199 | 0.0063087 | 0.0066903 | 0.11061 | 0.11026 | 6.3172 | 6.3258 | 1.7041 | 0.11194 | 0.0013924 | 6.9971 | 0.016822 | 0.051731 | 392.2 | 390.45 | 246.6189 | 1037.4912 | -23.2752 | 0.63163 | 1.6034 | 20.5697 | 0.01824 | 0.21696
C05 | ambient | control | 2014-03-22 13:30 | 26.4698 | 391.6355 | -12.2675 | 395.8603 | -9.2367 | -31.9 | 0.044958 | 0.17161 | 0.18083 | 0.0062117 | 0.0067572 | 0.11034 | 0.1104 | 6.3022 | 6.3144 | 1.7985 | 0.11137 | 0.0016985 | 6.4832 | 0.017754 | 0.059791 | 392.2 | 391.65 | 273.7676 | 1034.944 | -23.262 | 0.69901 | 1.6088 | 22.2947 | 0.018234 | 0.11497
C05 | ambient | control | 2014-03-22 13:45 | 26.4698 | 391.7666 | -12.2581 | 396.2835 | -9.2364 | -31.9 | 0.044702 | 0.16808 | 0.16857 | 0.0061609 | 0.0065463 | 0.11042 | 0.11091 | 6.3066 | 6.3153 | 1.9101 | 0.11157 | 0.0016888 | 6.35 | 0.018856 | 0.055976 | 392.2 | 393.4 | 269.9508 | 990.9439 | -22.8739 | 0.6862 | 1.6584 | 21.9667 | 0.018147 | 0.11916
C05 | ambient | control | 2014-03-22 14:00 | 26.4698 | 390.6578 | -12.2362 | 394.4059 | -9.1462 | -31.9 | 0.037168 | 0.11423 | 0.14424 | 0.0057054 | 0.0065858 | 0.11066 | 0.11318 | 6.3397 | 6.3594 | 1.5814 | 0.11163 | 0.0014042 | 4.3153 | 0.015611 | 0.056217 | 391 | 398.65 | 313.0005 | 900.6476 | -21.9734 | 0.78515 | 1.7941 | 24.4999 | 0.018005 | 0.046997
C05 | ambient | control | 2014-03-22 14:15 | 26.4698 | 390.3979 | -12.2149 | 394.7598 | -9.1405 | -31.9 | 0.027683 | 0.077346 | 0.081318 | 0.0058259 | 0.006561 | 0.11139 | 0.11537 | 6.3816 | 6.3981 | 1.4256 | 0.11246 | 0.0010458 | 2.9221 | 0.014073 | 0.046449 | 391 | 403.9 | 332.6981 | 676.4345 | -18.6912 | 0.82371 | 2.482 | 25.4871 | 0.016542 | 0.022808
C05 | ambient | control | 2014-03-22 14:30 | 26.4698 | 391.7539 | -12.2286 | 394.0485 | -9.1355 | -31.9 | 0.026964 | 0.092592 | 0.074023 | 0.0058241 | 0.0067974 | 0.11186 | 0.11477 | 6.4086 | 6.4304 | 1.498 | 0.11274 | 0.0010187 | 3.498 | 0.014788 | 0.043054 | 391 | 399.8 | 310.1538 | 649.7329 | -18.1583 | 0.77577 | 2.5996 | 24.2598 | 0.015853 | 0.02935
C05 | ambient | control | 2014-03-22 14:45 | 26.4698 | 392.3008 | -12.1747 | 393.755 | -9.0269 | -31.9 | 0.037018 | 0.17778 | 0.17044 | 0.005951 | 0.0067842 | 0.11082 | 0.11265 | 6.3865 | 6.4052 | 1.8833 | 0.11226 | 0.0013985 | 6.7164 | 0.018591 | 0.047015 | 388.7 | 393.95 | 241.6412 | 986.5006 | -22.8169 | 0.61338 | 1.6648 | 20.1025 | 0.018263 | 0.26143
C05 | ambient | control | 2014-03-22 15:00 | 26.4698 | 398.2448 | -12.4451 | 394.2837 | -9.2136 | -31.9 | 0.036987 | 0.10178 | 0.14195 | 0.0058393 | 0.0063693 | 0.11161 | 0.11485 | 6.4316 | 6.4435 | 1.4554 | 0.11321 | 0.0013973 | 3.8452 | 0.014367 | 0.060789 | 388.7 | 399.25 | 327.6403 | 883.0874 | -21.8346 | 0.82064 | 1.8252 | 25.4084 | 0.01766 | 0.035051
C05 | ambient | control | 2014-03-22 15:15 | 26.4698 | 407.6562 | -12.4399 | 394.7573 | -9.2058 | -31.9 | 0.027231 | 0.04161 | 0.05301 | 0.0054416 | 0.0062181 | 0.11241 | 0.11779 | 6.4581 | 6.4755 | 1.3289 | 0.11381 | 0.0010287 | 1.572 | 0.013119 | 0.049011 | 389.9 | 407.45 | 367.2461 | 573.7632 | -16.4171 | 0.90133 | 3.4499 | 27.474 | 0.01409 | 0.0081287
C05 | ambient | control | 2014-03-22 16:15 | 26.4698 | 408.4708 | -12.0561 | 395.807 | -9.1629 | -31.9 | 0.022298 | 0.062151 | 0.077009 | 0.0064145 | 0.0068261 | 0.11378 | 0.11633 | 6.5568 | 6.566 | 0.83821 | 0.11586 | 0.0008424 | 2.348 | 0.0082746 | 0.063629 | 388.7 | 396.85 | 354.9721 | 651.7861 | -18.2415 | 0.89447 | 2.5567 | 27.2985 | 0.016267 | 0.015125
C05 | ambient | control | 2014-03-22 16:30 | 26.4698 | 410.1193 | -11.5456 | 398.1456 | -9.0709 | -31.9 | 0.018939 | 0.042359 | 0.058486 | 0.0067555 | 0.006892 | 0.11381 | 0.11763 | 6.5585 | 6.5616 | 0.77831 | 0.11657 | 0.00071551 | 1.6003 | 0.0076832 | 0.058204 | 388.7 | 401.55 | 369.3173 | 588.4538 | -16.6979 | 0.91973 | 3.1484 | 27.9451 | 0.016685 | 0.0099808
C06 | warmed | drydown | 2014-03-23 08:45 | 15.1602 | 484.7253 | -10.9953 | 439.9405 | -9.7932 | -31.9 | 0.0038559 | 0.075592 | 0.049407 | 0.0066303 | 0.0084854 | 0.12825 | 0.12957 | 6.911 | 6.9526 | 0.40622 | 0.13573 | 0.00025434 | 4.9862 | 0.00401 | 0.039641 | 415.7 | 417.45 | 289.3987 | 575.837 | -15.6927 | 0.69325 | 3.6356 | 22.1473 | 0.017571 | 0.073605
C06 | warmed | drydown | 2014-03-23 09:00 | 15.1602 | 471.0666 | -10.6578 | 434.4214 | -9.6123 | -31.9 | -0.0044849 | 0.072478 | 0.080023 | 0.0066199 | 0.0076413 | 0.12692 | 0.12844 | 6.9376 | 6.9605 | 0.50599 | 0.13455 | -0.00029583 | 4.7808 | 0.004995 | -0.037016 | 409.8 | 413.35 | 538.6992 | 668.1758 | -17.9244 | 1.3033 | 2.6221 | 37.7633 | 0.019637 | 0.017994
C06 | warmed | drydown | 2014-03-23 09:30 | 15.1602 | 439.6823 | -9.7856 | 423.5203 | -9.5124 | -31.9 | 0.0089399 | 0.073541 | 0.047937 | 0.0068346 | 0.0084764 | 0.123 | 0.12804 | 6.902 | 6.9388 | 0.56544 | 0.1305 | 0.00058969 | 4.8509 | 0.0055818 | 0.066029 | 399.2 | 413.35 | 336.5343 | 554.7752 | -15.5269 | 0.81416 | 3.9227 | 25.2426 | 0.023273 | 0.16807
C06 | warmed | drydown | 2014-03-23 11:00 | 15.1602 | 411.2079 | -11.044 | 397.7322 | -8.8554 | -31.9 | 0.012863 | 0.074288 | 0.05951 | 0.0068176 | 0.0082796 | 0.12033 | 0.12415 | 6.8514 | 6.8842 | 1.0676 | 0.12165 | 0.00084848 | 4.9002 | 0.010539 | 0.050319 | 393.4 | 403.95 | 300.6273 | 587.9614 | -16.4253 | 0.74422 | 3.1952 | 23.452 | 0.017694 | 0.059413
C06 | warmed | drydown | 2014-03-23 11:30 | 15.1602 | 400.9988 | -11.2164 | 397.0337 | -8.8999 | -31.9 | 0.0094297 | 0.052667 | 0.057834 | 0.0066017 | 0.0078054 | 0.12052 | 0.12569 | 6.8431 | 6.8701 | 1.0852 | 0.12129 | 0.00062201 | 3.474 | 0.010713 | 0.036288 | 394.5 | 409.8 | 307.915 | 583.8115 | -16.3259 | 0.75138 | 3.355 | 23.6353 | 0.017643 | 0.039893
C06 | warmed | drydown | 2014-03-23 11:45 | 15.1602 | 405.7885 | -11.7219 | 396.6718 | -8.9214 | -31.9 | 0.014692 | 0.065607 | 0.025961 | 0.0067845 | 0.0087921 | 0.11992 | 0.12323 | 6.8282 | 6.8731 | 1.2143 | 0.12092 | 0.00096911 | 4.3276 | 0.011987 | 0.050528 | 393.4 | 401.6 | 309.1373 | 478.5653 | -12.9829 | 0.76976 | 6.2179 | 24.106 | 0.007997 | 0.018864
C06 | warmed | drydown | 2014-03-23 12:15 | 15.1602 | 404.8693 | -11.9901 | 395.4404 | -8.8257 | -31.9 | 0.0078187 | 0.057979 | 0.066175 | 0.0067644 | 0.0082048 | 0.11918 | 0.12424 | 6.807 | 6.8393 | 1.4526 | 0.12017 | 0.00051574 | 3.8244 | 0.01434 | 0.022478 | 392.2 | 406.9 | 229.4614 | 609.9632 | -17.0199 | 0.56393 | 3.0038 | 18.8365 | 0.01553 | 0.080149
C06 | warmed | drydown | 2014-03-23 12:30 | 15.1602 | 414.1641 | -12.4229 | 396.2512 | -8.856 | -31.9 | 0.010769 | 0.065827 | 0.071356 | 0.0069477 | 0.0082473 | 0.11846 | 0.12399 | 6.7867 | 6.8158 | 1.3722 | 0.12006 | 0.00071032 | 4.3421 | 0.013546 | 0.032774 | 391 | 407.5 | 267.699 | 626.5142 | -17.4465 | 0.65693 | 2.8606 | 21.2174 | 0.014766 | 0.046577
C06 | warmed | drydown | 2014-03-23 16:15 | 15.1602 | 402.0779 | -10.4375 | 392.1517 | -8.6074 | -31.9 | 0.0012845 | 0.018643 | 0.037375 | 0.0067951 | 0.0082611 | 0.12009 | 0.12337 | 6.8993 | 6.9321 | 0.42936 | 0.12078 | 8.4726e-05 | 1.2297 | 0.0042385 | 0.012493 | 389.9 | 398.65 | 297.8589 | 511.2448 | -14.1117 | 0.74717 | 4.5406 | 23.5275 | 0.017148 | 0.013636
C07 | ambient | control | 2014-03-23 08:15 | 17.289 | 511.8881 | -11.6916 | 473.8577 | -10.598 | -31.9 | 0.012757 | 0.04764 | 0.029078 | 0.0059835 | 0.0061055 | 0.12292 | 0.12583 | 6.4061 | 6.4089 | 0.31109 | 0.13552 | 0.00073785 | 2.7555 | 0.003071 | 0.15017 | 429.8 | 439.8 | 419.3395 | 531.4748 | -14.3613 | 0.95348 | 5.7974 | 28.809 | 0.015909 | 0.013697
C07 | ambient | control | 2014-03-23 08:30 | 17.289 | 497.244 | -11.2053 | 452.8135 | -10.0926 | -31.9 | 0.015216 | 0.097628 | 0.069134 | 0.0061783 | 0.0063277 | 0.12067 | 0.12308 | 6.4115 | 6.4148 | 0.3684 | 0.12961 | 0.0008801 | 5.6468 | 0.0036367 | 0.15125 | 421.6 | 429.8 | 390.0816 | 663.1375 | -17.6785 | 0.90759 | 2.842 | 27.6343 | 0.018958 | 0.042701
C07 | ambient | control | 2014-03-23 09:15 | 17.289 | 438.5812 | -8.953 | 432.5053 | -9.4571 | -31.9 | 0.019578 | 0.13038 | 0.081935 | 0.0062659 | 0.0065285 | 0.1168 | 0.12047 | 6.4585 | 6.4644 | 0.47872 | 0.1247 | 0.0011324 | 7.5414 | 0.0047258 | 0.14977 | 405.1 | 417.45 | 364.1405 | 689.2742 | -18.3561 | 0.8723 | 2.5357 | 26.7308 | 0.024652 | 0.24509
C07 | ambient | control | 2014-03-23 09:30 | 17.289 | 433.1852 | -9.0106 | 424.0137 | -9.5399 | -31.9 | 0.020712 | 0.15686 | 0.14977 | 0.0062696 | 0.0066068 | 0.11493 | 0.11726 | 6.4665 | 6.4741 | 0.50521 | 0.12241 | 0.001198 | 9.0731 | 0.0049873 | 0.15013 | 398.1 | 405.7 | 342.2804 | 916.8902 | -21.8438 | 0.84368 | 1.7936 | 25.9982 | 0.02378 | 0.2843
C07 | ambient | control | 2014-03-23 09:45 | 17.289 | 426.8848 | -9.4103 | 415.8737 | -9.3809 | -31.9 | 0.023938 | 0.17817 | 0.17093 | 0.0063777 | 0.0065282 | 0.11461 | 0.11654 | 6.4878 | 6.4911 | 0.57513 | 0.12045 | 0.0013846 | 10.3052 | 0.0056775 | 0.15242 | 395.7 | 402.15 | 331.209 | 985.8555 | -22.591 | 0.8236 | 1.689 | 25.484 | 0.02299 | 0.28973
C07 | ambient | control | 2014-03-23 10:00 | 17.289 | 436.8834 | -10.3245 | 410.481 | -9.1227 | -31.9 | 0.026088 | 0.19446 | 0.19259 | 0.0063992 | 0.0065966 | 0.11485 | 0.11612 | 6.5017 | 6.5061 | 0.66358 | 0.11914 | 0.0015089 | 11.2476 | 0.0065507 | 0.14397 | 395.7 | 399.8 | 317.9132 | 1059.21 | -23.1945 | 0.79518 | 1.6063 | 24.7566 | 0.021334 | 0.23182
C07 | ambient | control | 2014-03-23 10:15 | 17.289 | 423.407 | -10.0682 | 409.0869 | -9.2177 | -31.9 | 0.023412 | 0.17577 | 0.17414 | 0.0063295 | 0.0064193 | 0.11507 | 0.11632 | 6.5339 | 6.5359 | 0.75884 | 0.11933 | 0.0013542 | 10.1666 | 0.007491 | 0.11298 | 394.5 | 398.65 | 304.453 | 991.4856 | -22.677 | 0.76371 | 1.6724 | 23.951 | 0.021766 | 0.32908
C07 | ambient | control | 2014-03-23 10:45 | 17.289 | 402.9391 | -10.4436 | 396.3756 | -8.9797 | -31.9 | 0.021201 | 0.18306 | 0.18173 | 0.0063454 | 0.006353 | 0.11613 | 0.11768 | 6.6123 | 6.6125 | 0.9082 | 0.11701 | 0.0012263 | 10.5883 | 0.0089654 | 0.085487 | 393.4 | 398.65 | 269.9956 | 1009.0474 | -22.9229 | 0.67727 | 1.6531 | 21.7382 | 0.021291 | 1.6747
C07 | ambient | control | 2014-03-23 11:00 | 17.289 | 400.5517 | -10.76 | 396.9086 | -8.9116 | -31.9 | 0.027056 | 0.18172 | 0.1538 | 0.0065862 | 0.0066582 | 0.11641 | 0.11627 | 6.6286 | 6.6302 | 0.93497 | 0.11745 | 0.0015649 | 10.5104 | 0.0092297 | 0.10597 | 393.4 | 392.8 | 288.5844 | 913.1513 | -21.9461 | 0.73469 | 1.7549 | 23.2079 | 0.020246 | 0.25472
C07 | ambient | control | 2014-03-23 12:15 | 17.289 | 391.5715 | -11.8337 | 396.1507 | -8.9544 | -31.9 | 0.022867 | 0.18121 | 0.18493 | 0.0065873 | 0.0066942 | 0.11557 | 0.11614 | 6.6206 | 6.623 | 1.2144 | 0.11709 | 0.0013226 | 10.4814 | 0.011988 | 0.068955 | 391 | 392.8 | 234.7782 | 1016.6901 | -23.0044 | 0.5977 | 1.6296 | 19.7012 | 0.018767 | 0.80577
C07 | ambient | control | 2014-03-23 12:45 | 17.289 | 398.3179 | -11.7959 | 394.0222 | -8.7469 | -31.9 | 0.015085 | 0.030319 | 0.068863 | 0.0063992 | 0.0065704 | 0.116 | 0.12076 | 6.6253 | 6.6292 | 0.96058 | 0.11654 | 0.00087251 | 1.7537 | 0.0094825 | 0.057508 | 392.2 | 408.05 | 371.6405 | 625.023 | -17.3464 | 0.91077 | 2.8806 | 27.7158 | 0.016446 | 0.010754
C07 | ambient | control | 2014-03-23 13:45 | 17.289 | 413.5617 | -12.8337 | 395.2978 | -8.9862 | -31.9 | 0.027689 | 0.1241 | 0.18822 | 0.0066336 | 0.0071133 | 0.11359 | 0.11615 | 6.5257 | 6.5364 | 0.45066 | 0.11516 | 0.0016015 | 7.1781 | 0.0044487 | 0.225 | 389.9 | 398.05 | 363.4371 | 1035.9699 | -23.2021 | 0.91304 | 1.624 | 27.7739 | 0.017353 | 0.048799
C07 | ambient | control | 2014-03-23 14:30 | 17.289 | 395.7578 | -10.8889 | 397.5544 | -8.956 | -31.9 | 0.010822 | 0.031982 | 0.020264 | 0.0065988 | 0.0070335 | 0.11267 | 0.11641 | 6.4549 | 6.4646 | 0.46157 | 0.11456 | 0.00062593 | 1.8499 | 0.0045564 | 0.085858 | 391 | 403.35 | 378.9528 | 461.3213 | -12.4044 | 0.93951 | 7.9577 | 28.4515 | 0.012344 | 0.0080293
C07 | ambient | control | 2014-03-23 15:30 | 17.289 | 407.2503 | -10.8211 | 393.9937 | -8.7771 | -31.9 | 0.019289 | 0.067317 | 0.12201 | 0.0067331 | 0.0069957 | 0.11301 | 0.11531 | 6.4923 | 6.4982 | 0.19895 | 0.11419 | 0.0011157 | 3.8937 | 0.001964 | 0.35505 | 389.9 | 397.5 | 385.3036 | 810.8459 | -20.7209 | 0.96932 | 1.9617 | 29.2145 | 0.020026 | 0.030061
C07 | ambient | control | 2014-03-23 15:45 | 17.289 | 404.4103 | -10.3928 | 396.8417 | -8.8115 | -31.9 | 0.021867 | 0.074698 | 0.031731 | 0.0068511 | 0.007437 | 0.11251 | 0.11564 | 6.4838 | 6.497 | 0.12458 | 0.11487 | 0.0012648 | 4.3206 | 0.0012298 | 0.64279 | 388.7 | 398.7 | 391.2013 | 498.3239 | -13.8089 | 0.98119 | 5.0021 | 29.5185 | 0.01757 | 0.025577
C07 | ambient | control | 2014-03-23 17:15 | 17.289 | 405.78 | -10.5162 | 393.952 | -8.7452 | -31.9 | 0.0063054 | 0.020257 | 0.032032 | 0.0061972 | 0.006494 | 0.11443 | 0.11704 | 6.3636 | 6.3702 | 0.2098 | 0.11192 | 0.00036471 | 1.1717 | 0.0020711 | 0.11006 | 402.8 | 411.55 | 399.5604 | 515.553 | -13.8976 | 0.97087 | 4.9571 | 29.2542 | 0.017232 | 0.0066783
C07 | ambient | control | 2014-03-23 17:30 | 17.289 | 407.932 | -10.4479 | 398.0308 | -8.8841 | -31.9 | 0.005427 | 0.014727 | 0.03646 | 0.0059944 | 0.0062863 | 0.11615 | 0.11929 | 6.4035 | 6.41 | 0.16394 | 0.11378 | 0.0003139 | 0.85183 | 0.0016183 | 0.12123 | 406.3 | 416.85 | 408.7543 | 533.8415 | -14.4694 | 0.98058 | 4.5631 | 29.5028 | 0.018895 | 0.0054322
C08 | warmed | drydown | 2014-03-23 08:45 | 26.1966 | 477.2907 | -10.598 | 439.1346 | -9.7775 | -31.9 | 0.015263 | 0.11285 | 0.076505 | 0.0063082 | 0.0081633 | 0.12411 | 0.12784 | 6.594 | 6.6355 | 0.4091 | 0.12927 | 0.00058263 | 4.3077 | 0.0040385 | 0.090168 | 421.6 | 431.55 | 381.1506 | 681.4906 | -18.0024 | 0.88321 | 2.7266 | 27.0103 | 0.02083 | 0.04555
C08 | warmed | drydown | 2014-03-23 09:15 | 26.1966 | 439.6287 | -9.4118 | 432.4376 | -9.4763 | -31.9 | 0.021415 | 0.13505 | 0.1458 | 0.0062386 | 0.0075747 | 0.12006 | 0.12478 | 6.5818 | 6.6118 | 0.48558 | 0.12706 | 0.00081747 | 5.1552 | 0.0047935 | 0.10659 | 408.6 | 422.75 | 371.3382 | 904.7882 | -21.4579 | 0.87839 | 1.877 | 26.8867 | 0.023359 | 0.097468
C08 | warmed | drydown | 2014-03-23 09:30 | 26.1966 | 435.9475 | -9.7165 | 422.5959 | -9.5079 | -31.9 | 0.022548 | 0.14299 | 0.11994 | 0.0063549 | 0.0081456 | 0.11886 | 0.12357 | 6.5722 | 6.6123 | 0.55068 | 0.12399 | 0.00086071 | 5.4585 | 0.0054361 | 0.098956 | 405.1 | 418.6 | 360.053 | 813.9029 | -20.5182 | 0.86014 | 2.0589 | 26.4195 | 0.022974 | 0.10673
C08 | warmed | drydown | 2014-03-23 09:45 | 26.1966 | 424.5883 | -10.0107 | 416.6499 | -9.4327 | -31.9 | 0.026893 | 0.16394 | 0.14636 | 0.0064064 | 0.0079571 | 0.11666 | 0.12055 | 6.5641 | 6.5988 | 0.61368 | 0.1221 | 0.0010266 | 6.2582 | 0.0060581 | 0.10591 | 398.1 | 409.2 | 346.4488 | 897.5377 | -21.6816 | 0.84665 | 1.8379 | 26.0742 | 0.022147 | 0.10982
C08 | warmed | drydown | 2014-03-23 10:15 | 26.1966 | 425.1526 | -11.002 | 407.1119 | -9.1089 | -31.9 | 0.036008 | 0.17207 | 0.17471 | 0.0064715 | 0.0078965 | 0.11553 | 0.11818 | 6.5399 | 6.5718 | 0.84685 | 0.11886 | 0.0013745 | 6.5683 | 0.0083598 | 0.10276 | 395.7 | 402.8 | 333.9546 | 994.1193 | -22.6725 | 0.82908 | 1.6812 | 25.6245 | 0.02024 | 0.085403
C08 | warmed | drydown | 2014-03-23 11:00 | 26.1966 | 405.1363 | -11.7244 | 396.5229 | -8.8142 | -31.9 | 0.029032 | 0.18258 | 0.17514 | 0.0061258 | 0.0074879 | 0.11517 | 0.1169 | 6.5579 | 6.5884 | 1.1145 | 0.11609 | 0.0011082 | 6.9694 | 0.011002 | 0.062954 | 393.4 | 397.45 | 280.7734 | 991.6151 | -22.6975 | 0.70644 | 1.6689 | 22.4848 | 0.01888 | 0.13719
C08 | warmed | drydown | 2014-03-23 11:15 | 26.1966 | 403.1512 | -12.0497 | 398.0073 | -8.9333 | -31.9 | 0.039276 | 0.1623 | 0.17317 | 0.006605 | 0.0078958 | 0.11513 | 0.11683 | 6.5553 | 6.5842 | 1.1009 | 0.11648 | 0.0014993 | 6.1955 | 0.010868 | 0.086221 | 393.4 | 397.45 | 319.3613 | 985.1291 | -22.6643 | 0.80353 | 1.6763 | 24.9703 | 0.018341 | 0.066306
C08 | warmed | drydown | 2014-03-23 11:45 | 26.1966 | 402.3011 | -12.525 | 395.7438 | -8.9555 | -31.9 | 0.028799 | 0.13436 | 0.12871 | 0.0063587 | 0.0076028 | 0.11526 | 0.11904 | 6.5448 | 6.5727 | 1.1199 | 0.11563 | 0.0010993 | 5.1288 | 0.011055 | 0.062149 | 394.5 | 405.7 | 316.7867 | 835.004 | -21.0418 | 0.78084 | 1.945 | 24.3895 | 0.017062 | 0.04865
C08 | warmed | drydown | 2014-03-23 12:00 | 26.1966 | 402.7878 | -12.7016 | 395.1683 | -8.927 | -31.9 | 0.027412 | 0.14646 | 0.15 | 0.0065583 | 0.0077346 | 0.11484 | 0.11838 | 6.5389 | 6.5653 | 1.171 | 0.11536 | 0.0010464 | 5.5907 | 0.011559 | 0.056577 | 393.4 | 403.9 | 298.5874 | 907.2401 | -21.9131 | 0.73926 | 1.8024 | 23.3251 | 0.017104 | 0.062748
C08 | warmed | drydown | 2014-03-23 12:45 | 26.1966 | 404.964 | -12.4853 | 397.0012 | -8.7326 | -31.9 | 0.031342 | 0.13648 | 0.16567 | 0.0065299 | 0.0077528 | 0.1135 | 0.11807 | 6.5207 | 6.5481 | 1.3713 | 0.11557 | 0.0011964 | 5.2099 | 0.013537 | 0.05524 | 389.9 | 403.9 | 301.9422 | 959.0117 | -22.3799 | 0.74757 | 1.7276 | 23.5377 | 0.017615 | 0.061416
C08 | warmed | drydown | 2014-03-23 13:00 | 26.1966 | 406.7786 | -12.7409 | 396.0379 | -8.9357 | -31.9 | 0.016059 | 0.038733 | 0.044084 | 0.0063444 | 0.0078057 | 0.11367 | 0.11902 | 6.4922 | 6.525 | 1.0712 | 0.11478 | 0.000613 | 1.4786 | 0.010574 | 0.036231 | 392.2 | 408.6 | 361.2783 | 544.3009 | -15.308 | 0.88419 | 4.011 | 27.0352 | 0.010539 | 0.0061861
C08 | warmed | drydown | 2014-03-23 14:15 | 26.1966 | 410.6255 | -11.9977 | 400.2804 | -9.015 | -31.9 | 0.015195 | 0.091799 | 0.10476 | 0.0068269 | 0.0084324 | 0.11311 | 0.11664 | 6.4797 | 6.5156 | 0.49297 | 0.11579 | 0.00058004 | 3.5042 | 0.0048665 | 0.074494 | 391 | 401 | 351.0319 | 753.1666 | -19.8855 | 0.87539 | 2.1387 | 26.81 | 0.017371 | 0.026108
C08 | warmed | drydown | 2014-03-23 14:30 | 26.1966 | 403.4715 | -11.2771 | 399.062 | -9.0065 | -31.9 | 0.004351 | 0.042746 | 0.078421 | 0.0067239 | 0.0082739 | 0.11346 | 0.11849 | 6.4602 | 6.4949 | 0.51964 | 0.11509 | 0.00016609 | 1.6317 | 0.0051297 | 0.020237 | 393.4 | 408.65 | 325.0059 | 665.3147 | -18.2841 | 0.79532 | 2.5922 | 24.7601 | 0.018714 | 0.018625
C08 | warmed | drydown | 2014-03-23 14:45 | 26.1966 | 398.2239 | -11.2765 | 393.579 | -8.7478 | -31.9 | 0.0036445 | 0.035101 | 0.016527 | 0.0066236 | 0.0081505 | 0.11271 | 0.11876 | 6.4572 | 6.4914 | 0.65013 | 0.11346 | 0.00013912 | 1.3399 | 0.0064178 | 0.013548 | 391 | 409.8 | 307.2187 | 448.3327 | -11.6916 | 0.74968 | 11.6351 | 23.5918 | 0.0049084 | 0.0049351
C08 | warmed | drydown | 2014-03-23 16:15 | 26.1966 | 398.6059 | -10.3967 | 394.0921 | -8.6922 | -31.9 | 0.0089348 | 0.07258 | 0.085124 | 0.0066431 | 0.0080102 | 0.11065 | 0.11403 | 6.3764 | 6.407 | 0.37536 | 0.11218 | 0.00034107 | 2.7706 | 0.0037054 | 0.057528 | 388.7 | 398.65 | 348.2757 | 687.7344 | -18.7047 | 0.87364 | 2.379 | 26.7651 | 0.02038 | 0.030692
C08 | warmed | drydown | 2014-03-23 16:30 | 26.1966 | 402.1431 | -10.7817 | 395.4166 | -8.84 | -31.9 | 0.00092313 | 0.026559 | 0.046405 | 0.0062954 | 0.0076647 | 0.11137 | 0.11576 | 6.3982 | 6.4289 | 0.37677 | 0.11294 | 3.5239e-05 | 1.0138 | 0.0037194 | 0.0059214 | 389.9 | 403.35 | 230.2537 | 552.3631 | -15.5554 | 0.57085 | 3.7068 | 19.0138 | 0.018214 | 0.088604
C08 | warmed | drydown | 2014-03-23 17:45 | 26.1966 | 406.789 | -10.1665 | 406.2402 | -9.0949 | -31.9 | 0.0031744 | 0.011399 | 0.032554 | 0.0060685 | 0.007205 | 0.11647 | 0.1193 | 6.4214 | 6.4469 | 0.31626 | 0.11646 | 0.00012117 | 0.43513 | 0.003122 | 0.024258 | 406.3 | 414.5 | 394.5418 | 519.8586 | -14.0771 | 0.95185 | 4.9342 | 28.7674 | 0.019881 | 0.0033313
C08 | warmed | drydown | 2014-03-23 18:00 | 26.1966 | 407.4953 | -10.0179 | 414.8654 | -9.3338 | -31.9 | 0.0019993 | 0.00179 | 0.0063249 | 0.005809 | 0.0069967 | 0.11568 | 0.12022 | 6.4156 | 6.4423 | 0.39115 | 0.11882 | 7.632e-05 | 0.06833 | 0.0038613 | 0.012353 | 403.9 | 418 | 409.9113 | 425.9833 | -10.4743 | 0.98065 | 53.3594 | 29.5046 | 0.025222 | 0.0010763
C09 | ambient | control | 2014-03-22 10:00 | 13.8962 | 457.4372 | -10.9858 | 443.3717 | -10.0838 | -31.9 | 0.018781 | 0.11943 | 0.11195 | 0.006842 | 0.0069646 | 0.13303 | 0.13786 | 7.01 | 7.0128 | 0.24013 | 0.13875 | 0.0013515 | 8.5946 | 0.0023704 | 0.35635 | 425.1 | 440.35 | 414.6102 | 782.8243 | -19.8257 | 0.94155 | 2.2858 | 28.5036 | 0.020857 | 0.071976
C09 | ambient | control | 2014-03-22 10:15 | 13.8962 | 447.8065 | -10.9301 | 438.5936 | -9.9123 | -31.9 | 0.020592 | 0.14599 | 0.12622 | 0.0068917 | 0.00703 | 0.1307 | 0.13555 | 7.0041 | 7.0072 | 0.28093 | 0.13714 | 0.0014819 | 10.5059 | 0.0027733 | 0.33396 | 418 | 433.3 | 399.9926 | 821.6568 | -20.4501 | 0.92313 | 2.1157 | 28.0322 | 0.020788 | 0.09438
C09 | ambient | control | 2014-03-22 11:00 | 13.8962 | 439.0922 | -11.388 | 420.6929 | -9.5728 | -31.9 | 0.0222 | 0.13337 | 0.13218 | 0.0066844 | 0.0069061 | 0.12523 | 0.13007 | 6.9643 | 6.9692 | 0.80477 | 0.1308 | 0.0015976 | 9.5975 | 0.0079444 | 0.12569 | 402.8 | 418.05 | 336.8908 | 827.9424 | -20.7951 | 0.80586 | 2.0199 | 25.0301 | 0.019597 | 0.11916
C09 | ambient | control | 2014-03-22 12:00 | 13.8962 | 417.8655 | -11.5342 | 403.2206 | -9.0829 | -31.9 | 0.018329 | 0.10529 | 0.10339 | 0.0066515 | 0.006817 | 0.12402 | 0.12814 | 7.0204 | 7.0241 | 1.2132 | 0.12637 | 0.001319 | 7.5768 | 0.011976 | 0.068835 | 395.7 | 408.65 | 291.8658 | 725.5906 | -19.3503 | 0.71422 | 2.2894 | 22.684 | 0.018436 | 0.12309
C09 | ambient | control | 2014-03-22 13:45 | 13.8962 | 410.6828 | -11.8072 | 396.73 | -8.9649 | -31.9 | 0.023956 | 0.077247 | 0.087089 | 0.0066578 | 0.0070116 | 0.12265 | 0.12647 | 7.0051 | 7.0131 | 1.9039 | 0.12407 | 0.0017239 | 5.5589 | 0.018795 | 0.057327 | 392.2 | 403.95 | 296.4501 | 670.6794 | -18.4241 | 0.73388 | 2.5145 | 23.1873 | 0.017125 | 0.064015
C09 | ambient | control | 2014-03-22 14:00 | 13.8962 | 408.2771 | -11.7 | 396.9272 | -8.9211 | -31.9 | 0.022619 | 0.078513 | 0.076719 | 0.0065163 | 0.0069683 | 0.1222 | 0.12643 | 7.0005 | 7.0106 | 1.8906 | 0.12405 | 0.0016277 | 5.65 | 0.018663 | 0.05451 | 391 | 403.95 | 289.9398 | 636.4842 | -17.702 | 0.71776 | 2.7372 | 22.7747 | 0.016904 | 0.067185
C09 | ambient | control | 2014-03-22 14:15 | 13.8962 | 405.852 | -11.5712 | 396.3389 | -8.916 | -31.9 | 0.012034 | 0.044529 | 0.05464 | 0.0067046 | 0.0067502 | 0.12284 | 0.12693 | 7.0373 | 7.0383 | 1.6264 | 0.12452 | 0.00086598 | 3.2044 | 0.016055 | 0.033711 | 391 | 403.95 | 299.8565 | 564.9205 | -15.9258 | 0.74231 | 3.5095 | 23.4032 | 0.015704 | 0.029055
C09 | ambient | control | 2014-03-22 14:30 | 13.8962 | 407.5221 | -11.6578 | 396.0859 | -8.9421 | -31.9 | 0.010837 | 0.04575 | 0.040986 | 0.0066278 | 0.0070584 | 0.12257 | 0.12697 | 7.0415 | 7.0512 | 1.5184 | 0.12451 | 0.00077985 | 3.2923 | 0.014989 | 0.032517 | 389.9 | 403.35 | 293.7412 | 520.2808 | -14.6277 | 0.72825 | 4.4495 | 23.0433 | 0.013552 | 0.02425
C09 | ambient | control | 2014-03-22 14:45 | 13.8962 | 407.0514 | -11.5596 | 394.149 | -8.7912 | -31.9 | 0.010504 | 0.070577 | 0.051782 | 0.0067631 | 0.0075022 | 0.12248 | 0.12516 | 7.0366 | 7.0531 | 1.7701 | 0.12382 | 0.0007559 | 5.0788 | 0.017473 | 0.027038 | 389.9 | 397.5 | 201.2853 | 554.7401 | -15.6057 | 0.50638 | 3.528 | 17.3633 | 0.014653 | 0.13296
C09 | ambient | control | 2014-03-22 15:15 | 13.8962 | 407.6893 | -11.3413 | 391.8137 | -8.7304 | -31.9 | 0.0073214 | 0.035412 | 0.05819 | 0.006402 | 0.0067394 | 0.1228 | 0.12699 | 7.0551 | 7.0627 | 1.4679 | 0.12341 | 0.00052686 | 2.5483 | 0.014491 | 0.022724 | 389.9 | 402.75 | 282.6625 | 574.6527 | -16.1548 | 0.70183 | 3.3429 | 22.3669 | 0.016545 | 0.030646
C09 | ambient | control | 2014-03-22 15:30 | 13.8962 | 403.6009 | -10.8462 | 393.7363 | -8.6541 | -31.9 | 0.0029616 | 0.0096418 | 0.01803 | 0.0058095 | 0.0063536 | 0.12355 | 0.12879 | 7.078 | 7.0902 | 1.4321 | 0.12441 | 0.00021312 | 0.69385 | 0.014138 | 0.0094218 | 391 | 406.9 | 324.9794 | 448.0611 | -11.5965 | 0.79867 | 10.8855 | 24.846 | 0.0083263 | 0.0029109
C09 | ambient | control | 2014-03-22 16:30 | 13.8962 | 410.1505 | -10.8578 | 399.5449 | -8.8782 | -31.9 | 0.0094143 | 0.030409 | 0.040576 | 0.0070621 | 0.0074781 | 0.12343 | 0.12731 | 7.1127 | 7.1221 | 0.86623 | 0.12687 | 0.00067747 | 2.1883 | 0.0085511 | 0.049517 | 388.7 | 400.4 | 351.0668 | 516.4849 | -14.457 | 0.87679 | 4.4492 | 26.8458 | 0.016456 | 0.014833
C10 | warmed | control | 2014-03-22 10:00 | 12.9708 | 455.0457 | -10.728 | 442.8455 | -10.1108 | -31.9 | 0.018773 | 0.10788 | 0.097295 | 0.0064918 | 0.0078019 | 0.12437 | 0.12923 | 6.5535 | 6.5829 | 0.29754 | 0.12956 | 0.0014473 | 8.3175 | 0.0029372 | 0.30796 | 425.1 | 439.75 | 410.7433 | 757.6553 | -19.4558 | 0.93404 | 2.3833 | 28.3114 | 0.021478 | 0.078054
C10 | warmed | control | 2014-03-22 10:15 | 12.9708 | 446.8298 | -10.5388 | 437.459 | -9.6657 | -31.9 | 0.020999 | 0.14285 | 0.11651 | 0.0064131 | 0.0076054 | 0.1223 | 0.1266 | 6.5538 | 6.5805 | 0.42621 | 0.12799 | 0.001619 | 11.0128 | 0.0042074 | 0.24049 | 418 | 430.95 | 382.419 | 816.2019 | -20.2606 | 0.88739 | 2.1186 | 27.1171 | 0.021259 | 0.12301
C10 | warmed | control | 2014-03-22 10:45 | 12.9708 | 444.4382 | -11.3479 | 427.8367 | -9.7883 | -31.9 | 0.016925 | 0.12754 | 0.12608 | 0.006064 | 0.0071978 | 0.11834 | 0.1229 | 6.505 | 6.5304 | 0.93073 | 0.12424 | 0.0013049 | 9.8331 | 0.0091879 | 0.088763 | 407.5 | 421.55 | 305.4264 | 841.6473 | -20.9251 | 0.72453 | 2.0035 | 22.948 | 0.019792 | 0.20842
C10 | warmed | control | 2014-03-22 11:00 | 12.9708 | 434.0686 | -11.1132 | 419.0283 | -9.5535 | -31.9 | 0.023462 | 0.129 | 0.11841 | 0.0061692 | 0.0076917 | 0.11645 | 0.12132 | 6.4756 | 6.5097 | 0.96948 | 0.12114 | 0.0018089 | 9.9451 | 0.0095704 | 0.11813 | 402.8 | 417.45 | 327.557 | 812.4089 | -20.5997 | 0.78466 | 2.0569 | 24.4873 | 0.02013 | 0.15418
C10 | warmed | control | 2014-03-22 13:00 | 12.9708 | 405.5143 | -11.0706 | 396.9298 | -8.9702 | -31.9 | 0.031509 | 0.078945 | 0.070588 | 0.0064557 | 0.0079374 | 0.11223 | 0.11618 | 6.3902 | 6.4234 | 1.8847 | 0.11324 | 0.0024292 | 6.0864 | 0.018605 | 0.081605 | 393.4 | 405.15 | 319.7767 | 640.8338 | -17.7752 | 0.78928 | 2.719 | 24.6056 | 0.01878 | 0.072726
C10 | warmed | control | 2014-03-22 13:15 | 12.9708 | 404.4324 | -11.0457 | 397.3786 | -8.9319 | -31.9 | 0.024242 | 0.071267 | 0.071112 | 0.0064192 | 0.0076033 | 0.11228 | 0.11526 | 6.393 | 6.4195 | 2.0202 | 0.11341 | 0.0018689 | 5.4944 | 0.019942 | 0.058573 | 393.4 | 402.2 | 297.2374 | 642.5646 | -17.7833 | 0.73903 | 2.6733 | 23.3191 | 0.018551 | 0.080791
C10 | warmed | control | 2014-03-22 13:45 | 12.9708 | 407.9232 | -11.2601 | 397.0567 | -8.9026 | -31.9 | 0.026428 | 0.0579 | 0.058721 | 0.0060957 | 0.0074134 | 0.11149 | 0.1152 | 6.3678 | 6.3974 | 2.3426 | 0.11287 | 0.0020375 | 4.4639 | 0.023125 | 0.055068 | 392.2 | 403.35 | 309.1078 | 598.7598 | -16.7724 | 0.76635 | 3.0641 | 24.0186 | 0.017379 | 0.047008
C10 | warmed | control | 2014-03-22 14:00 | 12.9708 | 405.3283 | -11.1647 | 396.2176 | -8.8784 | -31.9 | 0.025517 | 0.04998 | 0.05058 | 0.0059439 | 0.0073301 | 0.11119 | 0.11493 | 6.37 | 6.4011 | 2.2521 | 0.11267 | 0.0019673 | 3.8533 | 0.022232 | 0.055304 | 391 | 402.2 | 319.6864 | 568.863 | -16.011 | 0.79484 | 3.4133 | 24.748 | 0.017013 | 0.034927
C10 | warmed | control | 2014-03-22 14:15 | 12.9708 | 404.4057 | -11.0663 | 396.0782 | -8.8366 | -31.9 | 0.013355 | 0.034015 | 0.043965 | 0.0058808 | 0.0072691 | 0.11205 | 0.11597 | 6.419 | 6.4501 | 1.9127 | 0.1135 | 0.0010296 | 2.6224 | 0.018882 | 0.034082 | 391 | 402.75 | 314.9642 | 544.4203 | -15.2759 | 0.78203 | 3.8429 | 24.4201 | 0.01663 | 0.023571
C10 | warmed | control | 2014-03-22 14:45 | 12.9708 | 405.2898 | -10.9786 | 393.8921 | -8.711 | -31.9 | 0.01347 | 0.050478 | 0.041119 | 0.006393 | 0.0079353 | 0.11181 | 0.11476 | 6.4234 | 6.4579 | 2.1752 | 0.11295 | 0.0010385 | 3.8917 | 0.021473 | 0.030226 | 389.9 | 398.05 | 258.0267 | 533.2943 | -14.8998 | 0.64823 | 3.9432 | 20.9946 | 0.015882 | 0.053927
C10 | warmed | control | 2014-03-22 15:15 | 12.9708 | 406.1683 | -10.9411 | 391.1528 | -8.6805 | -31.9 | 0.0081268 | 0.021832 | 0.035084 | 0.0058177 | 0.0072052 | 0.11227 | 0.11636 | 6.4502 | 6.4813 | 1.8793 | 0.11264 | 0.00062655 | 1.6832 | 0.018551 | 0.021108 | 389.9 | 402.15 | 311.8141 | 511.7389 | -14.1953 | 0.77537 | 4.6696 | 24.2494 | 0.015604 | 0.013652
C10 | warmed | control | 2014-03-22 16:15 | 12.9708 | 407.7741 | -10.7487 | 393.6618 | -8.7129 | -31.9 | 0.012146 | 0.039226 | 0.044764 | 0.0065113 | 0.0078535 | 0.11352 | 0.11592 | 6.5219 | 6.552 | 1.0986 | 0.11462 | 0.0009364 | 3.0241 | 0.010845 | 0.053963 | 389.9 | 396.3 | 333.923 | 543.6451 | -15.2252 | 0.8426 | 3.6896 | 25.9706 | 0.01698 | 0.023934
C10 | warmed | control | 2014-03-22 16:30 | 12.9708 | 408.7304 | -10.4578 | 396.4228 | -8.7316 | -31.9 | 0.0052271 | 0.02661 | 0.042494 | 0.0065573 | 0.0078026 | 0.11336 | 0.11694 | 6.533 | 6.5609 | 1.0656 | 0.11562 | 0.00040299 | 2.0516 | 0.010519 | 0.023943 | 388.7 | 399.25 | 307.6181 | 534.4012 | -14.9583 | 0.77049 | 3.9541 | 24.1245 | 0.018313 | 0.024933
C10 | warmed | control | 2014-03-22 17:15 | 12.9708 | 402.1759 | -9.9699 | 389.8505 | -8.6138 | -31.9 | 0.0051392 | 0.01311 | 0.019403 | 0.0065385 | 0.0079798 | 0.11438 | 0.11753 | 6.5524 | 6.5847 | 0.76548 | 0.11404 | 0.00039621 | 1.0107 | 0.0075566 | 0.03277 | 391 | 399.8 | 364.3382 | 457.3308 | -11.9997 | 0.9113 | 7.9493 | 27.7293 | 0.016568 | 0.0063876
C10 | warmed | control | 2014-03-22 17:30 | 12.9708 | 406.3285 | -9.9906 | 392.0157 | -8.655 | -31.9 | 0.0053578 | 0.0079646 | 0.020602 | 0.0065329 | 0.0079065 | 0.11505 | 0.11852 | 6.5708 | 6.6016 | 0.71347 | 0.11499 | 0.00041307 | 0.61404 | 0.0070432 | 0.036655 | 392.2 | 402.15 | 380.9855 | 462.4341 | -12.1869 | 0.94737 | 7.6709 | 28.6527 | 0.017312 | 0.0037969
C11 | ambient | drydown | 2014-03-23 08:45 | 22.1568 | 478.6171 | -10.6838 | 438.9352 | -9.8289 | -31.9 | 0.016179 | 0.14196 | 0.10951 | 0.0058824 | 0.0061531 | 0.11479 | 0.11717 | 6.1514 | 6.1574 | 0.36284 | 0.12054 | 0.00073023 | 6.4069 | 0.0035819 | 0.12742 | 418 | 426.25 | 373.6752 | 816.7614 | -20.3352 | 0.87666 | 2.0915 | 26.8424 | 0.020829 | 0.070488
C11 | ambient | drydown | 2014-03-23 09:30 | 22.1568 | 432.5751 | -9.7235 | 421.9669 | -9.4747 | -31.9 | 0.017424 | 0.15812 | 0.14159 | 0.006134 | 0.0061615 | 0.11031 | 0.11404 | 6.1711 | 6.1717 | 0.43477 | 0.11625 | 0.00078641 | 7.1363 | 0.0042919 | 0.11452 | 400.4 | 413.9 | 348.9664 | 914.3533 | -21.7894 | 0.84312 | 1.8271 | 25.9838 | 0.022768 | 0.1512
C11 | ambient | drydown | 2014-03-23 09:45 | 22.1568 | 423.0829 | -10.2187 | 417.4066 | -9.4102 | -31.9 | 0.018013 | 0.2078 | 0.17153 | 0.0060276 | 0.0062386 | 0.10895 | 0.11047 | 6.1486 | 6.1533 | 0.50486 | 0.11457 | 0.00081299 | 9.3787 | 0.0049838 | 0.10195 | 396.9 | 402.15 | 307.3322 | 1021.8102 | -22.8937 | 0.76422 | 1.649 | 23.9641 | 0.021572 | 0.27496
C11 | ambient | drydown | 2014-03-23 10:00 | 22.1568 | 420.3236 | -10.7384 | 409.1092 | -9.0436 | -31.9 | 0.016438 | 0.21015 | 0.20983 | 0.0061654 | 0.0061788 | 0.10855 | 0.10823 | 6.145 | 6.1453 | 0.59972 | 0.11223 | 0.00074189 | 9.4847 | 0.0059203 | 0.078321 | 395.7 | 394.5 | 270.2501 | 1160.5718 | -23.935 | 0.68504 | 1.515 | 21.9371 | 0.020626 | 0.51722
C11 | ambient | drydown | 2014-03-23 10:15 | 22.1568 | 418.1511 | -11.1976 | 408.339 | -9.1265 | -31.9 | 0.019674 | 0.20796 | 0.21393 | 0.006088 | 0.0061913 | 0.10849 | 0.10853 | 6.1414 | 6.1437 | 0.6801 | 0.11195 | 0.00088795 | 9.3859 | 0.0067137 | 0.082662 | 395.7 | 395.7 | 278.5327 | 1175.9852 | -24.0764 | 0.7039 | 1.5071 | 22.4198 | 0.020023 | 0.27905
C11 | ambient | drydown | 2014-03-23 10:45 | 22.1568 | 398.0328 | -11.8612 | 397.4425 | -9.0312 | -31.9 | 0.018407 | 0.20381 | 0.1923 | 0.0057481 | 0.0059725 | 0.10772 | 0.10782 | 6.1164 | 6.1214 | 0.90142 | 0.10852 | 0.00083077 | 9.1986 | 0.0088985 | 0.05835 | 394.5 | 394.55 | 232.4411 | 1098.7767 | -23.6501 | 0.58913 | 1.5603 | 19.4817 | 0.018968 | 1.279
C11 | ambient | drydown | 2014-03-23 11:15 | 22.1568 | 396.0623 | -12.7734 | 398.8306 | -8.9795 | -31.9 | 0.023876 | 0.18129 | 0.18477 | 0.0058438 | 0.005995 | 0.10696 | 0.10748 | 6.09 | 6.0934 | 1.0028 | 0.10843 | 0.0010776 | 8.1821 | 0.0098994 | 0.068035 | 393.4 | 395.1 | 269.5729 | 1073.0277 | -23.4237 | 0.68229 | 1.5828 | 21.8666 | 0.017372 | 0.12993
C11 | ambient | drydown | 2014-03-23 12:30 | 22.1568 | 399.4241 | -13.5299 | 397.3267 | -8.8908 | -31.9 | 0.020804 | 0.18724 | 0.17071 | 0.00615 | 0.0062661 | 0.10509 | 0.10609 | 6.0203 | 6.0229 | 1.2433 | 0.10679 | 0.00093896 | 8.4509 | 0.012273 | 0.047816 | 391 | 394.55 | 211.857 | 1026.1533 | -23.0454 | 0.53696 | 1.6247 | 18.1461 | 0.015921 | 0.27147
C11 | ambient | drydown | 2014-03-23 13:00 | 22.1568 | 401.3458 | -13.5384 | 394.858 | -8.8667 | -31.9 | 0.010689 | 0.02871 | 0.04117 | 0.00521 | 0.0056247 | 0.10663 | 0.11044 | 6.0713 | 6.0806 | 1.1009 | 0.10702 | 0.00048241 | 1.2958 | 0.010868 | 0.027743 | 393.4 | 406.85 | 353.5318 | 545.2973 | -15.2657 | 0.86895 | 3.9387 | 26.6451 | 0.0069445 | 0.004559
C11 | ambient | drydown | 2014-03-23 13:45 | 22.1568 | 404.9517 | -13.7973 | 394.211 | -8.8391 | -31.9 | 0.032194 | 0.1224 | 0.10592 | 0.0061137 | 0.0066126 | 0.10446 | 0.10527 | 5.948 | 5.9592 | 0.37679 | 0.10468 | 0.001453 | 5.5244 | 0.0037196 | 0.24415 | 393.4 | 395.7 | 370.7917 | 792.2909 | -20.4376 | 0.93705 | 1.9978 | 28.3885 | 0.013635 | 0.026685
C11 | ambient | drydown | 2014-03-23 14:15 | 22.1568 | 410.2863 | -12.8111 | 400.3475 | -9.0266 | -31.9 | 0.012464 | 0.087102 | 0.10122 | 0.0062674 | 0.0063095 | 0.10427 | 0.10677 | 5.9024 | 5.9034 | 0.4645 | 0.10549 | 0.00056255 | 3.9312 | 0.0045853 | 0.076678 | 395.7 | 405.15 | 351.1075 | 779.833 | -20.2269 | 0.86661 | 2.0813 | 26.5852 | 0.015883 | 0.025568
C11 | ambient | drydown | 2014-03-23 14:45 | 22.1568 | 398.7681 | -12.2258 | 392.7696 | -8.6883 | -31.9 | 0.007325 | 0.025194 | 0.020857 | 0.0057359 | 0.006074 | 0.1029 | 0.10721 | 5.8949 | 5.9025 | 0.55496 | 0.10336 | 0.0003306 | 1.1371 | 0.0054784 | 0.037716 | 391 | 406.85 | 373.2828 | 470.253 | -12.5856 | 0.91749 | 7.4169 | 27.8879 | 0.002709 | 0.0031301
C11 | ambient | drydown | 2014-03-23 15:45 | 22.1568 | 409.0384 | -11.7157 | 395.952 | -8.7736 | -31.9 | 0.014129 | 0.072421 | 0.10467 | 0.0060272 | 0.0060695 | 0.10235 | 0.10545 | 5.8981 | 5.899 | 0.18708 | 0.10426 | 0.00063768 | 3.2686 | 0.0018468 | 0.2158 | 388.7 | 400.4 | 384.0947 | 786.2092 | -20.3595 | 0.95928 | 2.0378 | 28.9575 | 0.018147 | 0.021294
C11 | ambient | drydown | 2014-03-23 17:15 | 22.1568 | 403.0323 | -11.4575 | 392.5806 | -8.6908 | -31.9 | 0.0041193 | 0.0056894 | 0.018314 | 0.0058937 | 0.0061274 | 0.1074 | 0.10842 | 5.9727 | 5.9779 | 0.22113 | 0.10468 | 0.00018592 | 0.25678 | 0.0021829 | 0.053231 | 402.8 | 406.25 | 400.0182 | 471.4866 | -12.1468 | 0.98466 | 7.2273 | 29.6073 | 0.0050653 | 0.00072628
C11 | ambient | drydown | 2014-03-23 19:45 | 22.1568 | 430.8752 | -10.5932 | 425.5867 | -9.6234 | -31.9 | 0.0035685 | -0.017043 | 0.0072105 | 0.0054479 | 0.0055843 | 0.11568 | 0.1224 | 6.046 | 6.049 | 0.46741 | 0.11487 | 0.00016106 | -0.76921 | 0.0046141 | 0.021816 | 428.6 | 453.25 | 485.0456 | 455.3146 | -10.9391 | 1.0702 | 220.5308 | 31.7958 | 0.083544 | 0.00092484
C12 | warmed | control | 2014-03-22 09:45 | 27.1306 | 453.9985 | -11.9126 | 446.2058 | -10.3612 | -31.9 | 0.030711 | 0.21445 | 0.21975 | 0.0066057 | 0.0078174 | 0.13221 | 0.13436 | 6.8902 | 6.9174 | 0.23411 | 0.13725 | 0.001132 | 7.9044 | 0.0023111 | 0.30612 | 429.8 | 435.1 | 407.7207 | 1144.2093 | -23.6193 | 0.93707 | 1.6136 | 28.3891 | 0.01949 | 0.057569
C12 | warmed | control | 2014-03-22 10:00 | 27.1306 | 447.9333 | -11.6993 | 443.4969 | -10.095 | -31.9 | 0.027804 | 0.20683 | 0.18579 | 0.0068304 | 0.008433 | 0.12944 | 0.13302 | 6.8774 | 6.9133 | 0.29528 | 0.13617 | 0.0010248 | 7.6236 | 0.0029149 | 0.21974 | 421.6 | 431 | 394.3806 | 1026.7297 | -22.678 | 0.91504 | 1.7235 | 27.8249 | 0.019519 | 0.060057
C12 | warmed | control | 2014-03-22 10:15 | 27.1306 | 439.6411 | -11.7529 | 438.1056 | -9.8925 | -31.9 | 0.027125 | 0.22136 | 0.20884 | 0.0067915 | 0.008192 | 0.1275 | 0.13044 | 6.8705 | 6.9018 | 0.37987 | 0.13437 | 0.0009998 | 8.159 | 0.0037499 | 0.16664 | 415.7 | 423.35 | 372.0012 | 1096.6028 | -23.2838 | 0.87871 | 1.6288 | 26.8949 | 0.019373 | 0.072255
C12 | warmed | control | 2014-03-22 10:30 | 27.1306 | 434.1936 | -12.0528 | 432.9669 | -9.8607 | -31.9 | 0.030469 | 0.21832 | 0.20882 | 0.0067021 | 0.0082521 | 0.12594 | 0.12875 | 6.8639 | 6.8987 | 0.59263 | 0.13267 | 0.0011231 | 8.047 | 0.0058503 | 0.11998 | 411 | 418.05 | 347.3979 | 1092.4645 | -23.3375 | 0.831 | 1.6199 | 25.6735 | 0.018852 | 0.07957
C12 | warmed | control | 2014-03-22 11:00 | 27.1306 | 426.4325 | -12.0725 | 420.4326 | -9.5693 | -31.9 | 0.026789 | 0.19699 | 0.1964 | 0.0066605 | 0.0080258 | 0.12323 | 0.12579 | 6.894 | 6.9245 | 1.0232 | 0.12939 | 0.00098739 | 7.2608 | 0.0101 | 0.061099 | 400.4 | 406.9 | 282.4919 | 1038.5585 | -23.0311 | 0.69425 | 1.6442 | 22.1729 | 0.018577 | 0.13993
C12 | warmed | control | 2014-03-22 11:30 | 27.1306 | 416.2071 | -12.1481 | 410.7559 | -9.4119 | -31.9 | 0.021772 | 0.17027 | 0.17304 | 0.0065002 | 0.0079754 | 0.12154 | 0.12431 | 6.88 | 6.913 | 1.3544 | 0.12616 | 0.00080249 | 6.2758 | 0.01337 | 0.037513 | 395.7 | 402.8 | 228.7483 | 959.0939 | -22.4178 | 0.5679 | 1.7241 | 18.9381 | 0.018251 | 0.63897
C12 | warmed | control | 2014-03-22 12:00 | 27.1306 | 408.7685 | -12.0828 | 402.836 | -9.1374 | -31.9 | 0.026859 | 0.15492 | 0.14274 | 0.0066682 | 0.0080359 | 0.12139 | 0.12466 | 6.8716 | 6.9023 | 1.4572 | 0.12358 | 0.00098999 | 5.7101 | 0.014385 | 0.043013 | 395.7 | 404.55 | 264.1004 | 860.9852 | -21.3374 | 0.65283 | 1.8863 | 21.1123 | 0.017989 | 0.12743
C12 | warmed | control | 2014-03-22 13:00 | 27.1306 | 405.304 | -12.1735 | 397.4148 | -8.9558 | -31.9 | 0.033627 | 0.12653 | 0.13028 | 0.0070239 | 0.008362 | 0.12028 | 0.12404 | 6.849 | 6.8789 | 1.9192 | 0.12151 | 0.0012394 | 4.6638 | 0.018946 | 0.040887 | 393.4 | 403.9 | 279.4767 | 819.4992 | -20.8275 | 0.69195 | 1.9718 | 22.1138 | 0.017578 | 0.071795
C12 | warmed | control | 2014-03-22 14:00 | 27.1306 | 407.6616 | -12.2096 | 396.7855 | -8.8542 | -31.9 | 0.036709 | 0.093259 | 0.10049 | 0.0063755 | 0.0077795 | 0.1197 | 0.12404 | 6.8573 | 6.8887 | 2.1927 | 0.12147 | 0.0013531 | 3.4374 | 0.021646 | 0.039068 | 391 | 403.35 | 303.132 | 719.2498 | -19.2879 | 0.75154 | 2.2768 | 23.6393 | 0.016586 | 0.034072
C12 | warmed | control | 2014-03-22 14:15 | 27.1306 | 408.9105 | -12.2568 | 396.1482 | -8.8166 | -31.9 | 0.020271 | 0.065092 | 0.073004 | 0.006316 | 0.0078152 | 0.12056 | 0.12533 | 6.9067 | 6.9403 | 1.8882 | 0.12215 | 0.00074715 | 2.3992 | 0.01864 | 0.025052 | 391 | 404.5 | 298.2518 | 627.7658 | -17.4518 | 0.73733 | 2.8117 | 23.2758 | 0.015011 | 0.020237
C12 | warmed | control | 2014-03-22 14:30 | 27.1306 | 409.0841 | -12.247 | 395.1108 | -8.8118 | -31.9 | 0.019951 | 0.06847 | 0.060809 | 0.0065403 | 0.0082234 | 0.12049 | 0.12514 | 6.9222 | 6.9599 | 1.8737 | 0.1221 | 0.00073537 | 2.5237 | 0.018497 | 0.024848 | 389.9 | 402.75 | 290.9189 | 586.6763 | -16.4876 | 0.72233 | 3.1897 | 22.8917 | 0.013884 | 0.019618
C12 | warmed | control | 2014-03-22 14:45 | 27.1306 | 407.5822 | -12.0603 | 394.8533 | -8.7595 | -31.9 | 0.022406 | 0.11311 | 0.091589 | 0.0067178 | 0.0090998 | 0.11985 | 0.12296 | 6.907 | 6.9603 | 2.1897 | 0.12175 | 0.00082586 | 4.169 | 0.021616 | 0.023879 | 388.7 | 395.7 | 210.6274 | 685.7319 | -18.6939 | 0.53229 | 2.3643 | 18.0266 | 0.016131 | 0.15677
C12 | warmed | control | 2014-03-22 15:15 | 27.1306 | 409.9098 | -11.9963 | 393.2166 | -8.7431 | -31.9 | 0.018765 | 0.044199 | 0.067801 | 0.006377 | 0.0077335 | 0.12107 | 0.12634 | 6.9555 | 6.9858 | 1.7371 | 0.1221 | 0.00069167 | 1.6291 | 0.017148 | 0.025209 | 389.9 | 405.1 | 330.3858 | 608.2541 | -17.011 | 0.81557 | 2.9941 | 25.2785 | 0.015431 | 0.011516
C12 | warmed | control | 2014-03-22 16:15 | 27.1306 | 413.0928 | -11.9883 | 393.6376 | -8.7538 | -31.9 | 0.024257 | 0.063235 | 0.075172 | 0.0069685 | 0.0088602 | 0.12191 | 0.12468 | 7.0253 | 7.0676 | 1.0011 | 0.12346 | 0.0008941 | 2.3308 | 0.0098825 | 0.056545 | 388.7 | 395.15 | 348.0548 | 628.3856 | -17.5137 | 0.88082 | 2.6942 | 26.9489 | 0.015298 | 0.014276
C12 | warmed | control | 2014-03-22 17:15 | 27.1306 | 402.143 | -10.6503 | 390.8694 | -8.5973 | -31.9 | 0.013053 | 0.025141 | 0.029126 | 0.0071442 | 0.0088475 | 0.12264 | 0.12663 | 7.046 | 7.0842 | 0.67426 | 0.12295 | 0.0004811 | 0.92667 | 0.0066561 | 0.045175 | 389.9 | 400.4 | 375.7543 | 482.4944 | -13.0603 | 0.93845 | 5.8773 | 28.4243 | 0.014525 | 0.0046955
C12 | warmed | control | 2014-03-22 17:30 | 27.1306 | 406.6014 | -10.711 | 393.4844 | -8.7164 | -31.9 | 0.010395 | 0.011781 | 0.024685 | 0.0070804 | 0.0085863 | 0.12346 | 0.1272 | 7.0514 | 7.0851 | 0.67644 | 0.12387 | 0.00038315 | 0.43423 | 0.0066776 | 0.035862 | 392.2 | 402.15 | 385.8321 | 470.6179 | -12.5689 | 0.95942 | 6.8736 | 28.9612 | 0.013078 | 0.0019171